## Hospital - Base end use
Average Max load (kW) | 500
% of max load | 10% | 30% | 10%
slot | WH | AC | WP | slot | WH | AC | WP | Fixed load | Total load
1 | 0 | 0.3 | 0 | 1 | 0 | 45 | 0 | 258.7171 | 303.7171
2 | 0 | 0.3 | 0 | 2 | 0 | 45 | 0 | 250.8605 | 295.8605
3 | 0 | 0.3 | 0 | 3 | 0 | 45 | 0 | 245.1667 | 290.1667
4 | 0 | 0.3 | 0 | 4 | 0 | 45 | 0 | 241.2326 | 286.2326
5 | 0 | 0.3 | 0 | 5 | 0 | 45 | 0 | 246.8411 | 291.8411
6 | 0 | 0.3 | 0 | 6 | 0 | 45 | 0 | 252.6512 | 297.6512
7 | 0 | 0.5 | 0 | 7 | 0 | 75 | 0 | 298.6318 | 373.6318
8 | 0 | 0.5 | 1 | 8 | 0 | 75 | 50 | 301.5891 | 426.5891
9 | 1 | 0.5 | 1 | 9 | 50 | 75 | 50 | 287.7907 | 462.7907
10 | 1 | 0.5 | 1 | 10 | 50 | 75 | 50 | 305.6977 | 480.6977
11 | 0 | 1 | 0 | 11 | 0 | 150 | 0 | 337.2093 | 487.2093
12 | 0 | 1 | 0 | 12 | 0 | 150 | 0 | 344.3023 | 494.3023
13 | 0 | 1 | 0 | 13 | 0 | 150 | 0 | 350 | 500
14 | 0 | 1 | 0 | 14 | 0 | 150 | 0 | 344.2636 | 494.2636
15 | 0 | 1 | 0 | 15 | 0 | 150 | 0 | 341.9767 | 491.9767
16 | 0 | 1 | 0 | 16 | 0 | 150 | 0 | 337.5969 | 487.5969
17 | 0 | 1 | 0 | 17 | 0 | 150 | 0 | 317.093 | 467.093
18 | 1 | 0.3 | 0 | 18 | 50 | 45 | 0 | 357.5581 | 452.5581
19 | 1 | 0.3 | 0 | 19 | 50 | 45 | 0 | 333.062 | 428.062
20 | 0 | 0.3 | 0 | 20 | 0 | 45 | 0 | 362.3256 | 407.3256
21 | 0 | 0.3 | 0 | 21 | 0 | 45 | 0 | 322.2791 | 367.2791
22 | 0 | 0.3 | 0 | 22 | 0 | 45 | 0 | 280.2519 | 325.2519
23 | 0 | 0.3 | 0 | 23 | 0 | 45 | 0 | 263.6318 | 308.6318
24 | 0 | 0.3 | 0 | 24 | 0 | 45 | 0 | 248.9496 | 293.9496
[10 empty] | Average Max load (kW) | 500
[10 empty] | % of max load | 10% | 30% | 10%
[10 empty] | slot | WH | AC | WP | slot | WH | AC | WP | Fixed load | Total load
[10 empty] | 1 | 0 | 0.3 | 0 | 1 | 0 | 0 | 0 | 0 | 0
[10 empty] | 2 | 0 | 0.3 | 0 | 2 | 0 | 0 | 0 | 0 | 0
[10 empty] | 3 | 0 | 0.3 | 0 | 3 | 0 | 0 | 0 | 0 | 0
[10 empty] | 4 | 0 | 0.3 | 0 | 4 | 0 | 0 | 0 | 0 | 0
[10 empty] | 5 | 0 | 0.3 | 0 | 5 | 0 | 0 | 0 | 0 | 0
[10 empty] | 6 | 0 | 0.3 | 0 | 6 | 0 | 0 | 0 | 0 | 0
[10 empty] | 7 | 0 | 0.5 | 0 | 7 | 0 | 0 | 0 | 0 | 0
[10 empty] | 8 | 0 | 0.5 | 1 | 8 | 0 | 0 | 0 | 0 | 0
[10 empty] | 9 | 1 | 0.5 | 1 | 9 | 0 | 0 | 0 | 0 | 0
[10 empty] | 10 | 1 | 0.5 | 1 | 10 | 0 | 0 | 0 | 0 | 0
[10 empty] | 11 | 0 | 1 | 0 | 11 | 0 | 0 | 0 | 0 | 0
[10 empty] | 12 | 0 | 1 | 0 | 12 | 0 | 0 | 0 | 0 | 0
[10 empty] | 13 | 0 | 1 | 0 | 13 | 0 | 0 | 0 | 0 | 0
[10 empty] | 14 | 0 | 1 | 0 | 14 | 0 | 0 | 0 | 0 | 0
[10 empty] | 15 | 0 | 1 | 0 | 15 | 0 | 0 | 0 | 0 | 0
[10 empty] | 16 | 0 | 1 | 0 | 16 | 0 | 0 | 0 | 0 | 0
[10 empty] | 17 | 0 | 1 | 0 | 17 | 0 | 0 | 0 | 0 | 0
[10 empty] | 18 | 1 | 0.3 | 0 | 18 | 0 | 0 | 0 | 0 | 0
[10 empty] | 19 | 1 | 0.3 | 0 | 19 | 0 | 0 | 0 | 0 | 0
[10 empty] | 20 | 0 | 0.3 | 0 | 20 | 0 | 0 | 0 | 0 | 0
[10 empty] | 21 | 0 | 0.3 | 0 | 21 | 0 | 0 | 0 | 0 | 0
[10 empty] | 22 | 0 | 0.3 | 0 | 22 | 0 | 0 | 0 | 0 | 0
[10 empty] | 23 | 0 | 0.3 | 0 | 23 | 0 | 0 | 0 | 0 | 0
[10 empty] | 24 | 0 | 0.3 | 0 | 24 | 0 | 0 | 0 | 0 | 0

## Hotel-Base end use
Average Max load (kW) | 700
% of max load | 10% | 30% | 10%
slot | WH | AC | WP | slot | WH | AC | WP | Fixed load | Total load
1 | 0 | 1 | 0 | 1 | 0 | 210 | 0 | 580.1054 | 790.1054
2 | 0 | 1 | 0 | 2 | 0 | 210 | 0 | 543.4076 | 753.4076
3 | 0 | 1 | 0 | 3 | 0 | 210 | 0 | 518.0914 | 728.0914
4 | 0 | 1 | 0 | 4 | 0 | 210 | 0 | 511.5812 | 721.5812
5 | 0 | 1 | 1 | 5 | 0 | 210 | 70 | 505.6651 | 785.6651
6 | 0 | 0.5 | 1 | 6 | 0 | 105 | 70 | 511.7509 | 686.7509
7 | 0 | 0.5 | 1 | 7 | 0 | 105 | 70 | 534.1614 | 709.1614
8 | 1 | 0.5 | 0 | 8 | 70 | 105 | 0 | 564.4338 | 739.4338
9 | 1 | 0.5 | 0 | 9 | 70 | 105 | 0 | 623.8946 | 798.8946
10 | 1 | 0.5 | 0 | 10 | 70 | 105 | 0 | 646.5401 | 821.5401
11 | 0 | 0.5 | 0 | 11 | 0 | 105 | 0 | 655.597 | 760.597
12 | 0 | 0.5 | 0 | 12 | 0 | 105 | 0 | 669.1138 | 774.1138
13 | 0 | 0.5 | 0 | 13 | 0 | 105 | 0 | 687.8545 | 792.8545
14 | 0 | 0.5 | 0 | 14 | 0 | 105 | 0 | 690.7276 | 795.7276
15 | 0 | 0.5 | 0 | 15 | 0 | 105 | 0 | 686.7444 | 791.7444
16 | 0 | 0.5 | 1 | 16 | 0 | 105 | 70 | 690.6623 | 865.6623
17 | 0 | 1 | 1 | 17 | 0 | 210 | 70 | 667.9384 | 947.9384
18 | 1 | 1 | 1 | 18 | 70 | 210 | 70 | 664.1511 | 1014.1511
19 | 1 | 1 | 0 | 19 | 70 | 210 | 0 | 689.944 | 969.944
20 | 1 | 1 | 0 | 20 | 70 | 210 | 0 | 700 | 980
21 | 0 | 1 | 0 | 21 | 0 | 210 | 0 | 695.7556 | 905.7556
22 | 0 | 1 | 0 | 22 | 0 | 210 | 0 | 677.0149 | 887.0149
23 | 0 | 1 | 0 | 23 | 0 | 210 | 0 | 660.6903 | 870.6903
24 | 0 | 1 | 0 | 24 | 0 | 210 | 0 | 632.2397 | 842.2397

## Workspace - Base end use
Average Max load (kW) | 300
% of max load | 40% | 10%
slot | AC | WP | slot | AC | WP | Fixed load | Total load
1 | 0 | 0 | 1 | 0 | 0 | 211.2442 | 211.2442
2 | 0 | 0 | 2 | 0 | 0 | 215.1916 | 215.1916
3 | 0 | 0 | 3 | 0 | 0 | 208.6567 | 208.6567
4 | 0 | 0 | 4 | 0 | 0 | 211.8011 | 211.8011
5 | 0 | 0 | 5 | 0 | 0 | 206.1892 | 206.1892
6 | 0 | 0 | 6 | 0 | 0 | 204.4478 | 204.4478
7 | 0 | 0 | 7 | 0 | 0 | 215.69 | 215.69
8 | 0 | 1 | 8 | 0 | 30 | 242.0632 | 272.0632
9 | 1 | 1 | 9 | 120 | 30 | 277.085 | 427.085
10 | 1 | 0 | 10 | 120 | 0 | 292.9667 | 412.9667
11 | 1 | 0 | 11 | 120 | 0 | 287.7425 | 407.7425
12 | 1 | 0 | 12 | 120 | 0 | 288.5856 | 408.5856
13 | 1 | 0 | 13 | 120 | 0 | 299.0032 | 419.0032
14 | 1 | 0 | 14 | 120 | 0 | 296.6064 | 416.6064
15 | 1 | 0 | 15 | 120 | 0 | 298.9693 | 418.9693
16 | 1 | 0 | 16 | 120 | 0 | 300 | 420
17 | 1 | 0 | 17 | 120 | 0 | 289.4255 | 409.4255
18 | 1 | 0 | 18 | 120 | 0 | 277.5526 | 397.5526
19 | 1 | 0 | 19 | 120 | 0 | 280.6262 | 400.6262
20 | 0 | 0 | 20 | 0 | 0 | 247.0167 | 247.0167
21 | 0 | 0 | 21 | 0 | 0 | 232.101 | 232.101
22 | 0 | 0 | 22 | 0 | 0 | 230.5842 | 230.5842
23 | 0 | 0 | 23 | 0 | 0 | 229.052 | 229.052
24 | 0 | 0 | 24 | 0 | 0 | 217.4775 | 217.4775

## Mall - Base end use
Average Max load (kW) | 1000
% of max load | 50% | 10%
slot | AC | WP | slot | AC | WP | Fixed load | Total load
1 | 0 | 0 | 1 | 0 | 0 | 169.9002 | 169.9002
2 | 0 | 0 | 2 | 0 | 0 | 152.0146 | 152.0146
3 | 0 | 0 | 3 | 0 | 0 | 146.087 | 146.087
4 | 0 | 0 | 4 | 0 | 0 | 142.1688 | 142.1688
5 | 0 | 0 | 5 | 0 | 0 | 140.6691 | 140.6691
6 | 0 | 0 | 6 | 0 | 0 | 139.172 | 139.172
7 | 0 | 0 | 7 | 0 | 0 | 143.8375 | 143.8375
8 | 0 | 0 | 8 | 0 | 0 | 146.5306 | 146.5306
9 | 1 | 1 | 9 | 500 | 100 | 222.6725 | 822.6725
10 | 1 | 1 | 10 | 500 | 100 | 381.0266 | 981.0266
11 | 1 | 1 | 11 | 500 | 100 | 744.4157 | 1344.4157
12 | 1 | 0 | 12 | 500 | 0 | 959.8669 | 1459.8669
13 | 1 | 0 | 13 | 500 | 0 | 983.9732 | 1483.9732
14 | 1 | 0 | 14 | 500 | 0 | 1000 | 1500
15 | 1 | 0 | 15 | 500 | 0 | 993.32 | 1493.32
16 | 1 | 0 | 16 | 500 | 0 | 976.4218 | 1476.4218
17 | 1 | 0 | 17 | 500 | 0 | 959.6821 | 1459.6821
18 | 1 | 0 | 18 | 500 | 0 | 941.411 | 1441.411
19 | 1 | 0 | 19 | 500 | 0 | 935.8663 | 1435.8663
20 | 0 | 0 | 20 | 0 | 0 | 936.632 | 936.632
21 | 0 | 0 | 21 | 0 | 0 | 885.4887 | 885.4887
22 | 0 | 0 | 22 | 0 | 0 | 648.3604 | 648.3604
23 | 0 | 0 | 23 | 0 | 0 | 338.2796 | 338.2796
24 | 0 | 0 | 24 | 0 | 0 | 222.2316 | 222.2316

## Consumer load profile
slot | hotel | hospital | workspace | mall
1 | 355.356 | 313.436 | 274.64 | 257.392
2 | 332.876 | 305.328 | 279.772 | 230.296
3 | 317.368 | 299.452 | 271.276 | 221.316
4 | 313.38 | 295.392 | 275.364 | 215.38
5 | 309.756 | 301.18 | 268.068 | 213.108
6 | 313.484 | 307.176 | 265.804 | 210.84
7 | 327.212 | 385.588 | 280.42 | 217.908
8 | 345.756 | 440.24 | 314.708 | 221.988
9 | 382.18 | 477.6 | 360.24 | 337.34
10 | 396.052 | 496.08 | 380.888 | 577.24
11 | 401.6 | 502.8 | 374.096 | 1127.76
12 | 409.88 | 510.12 | 375.192 | 1454.16
13 | 421.36 | 516 | 388.736 | 1490.68
14 | 423.12 | 510.08 | 385.62 | 1514.96
15 | 420.68 | 507.72 | 388.692 | 1504.84
16 | 423.08 | 503.2 | 390.032 | 1479.24
17 | 409.16 | 482.04 | 376.284 | 1453.88
18 | 406.84 | 467.04 | 360.848 | 1426.2
19 | 422.64 | 441.76 | 364.844 | 1417.8
20 | 428.8 | 420.36 | 321.148 | 1418.96
21 | 426.2 | 379.032 | 301.756 | 1341.48
22 | 414.72 | 335.66 | 299.784 | 982.24
23 | 404.72 | 318.508 | 297.792 | 512.48
24 | 387.292 | 303.356 | 282.744 | 336.672
Max | 428.8 | 516 | 390.032 | 1514.96